## List1
Technický parametry | Požadovaná hodnota | Nabízená hodnota
Celková výška vozidla | max. 4,0 m
Celková délka vozidla | max. 10,0 m
Termín dodání vozidla ode dne účinnosti smlouvy | max. 730 kalendářních dnů
Podvozek
Stáří podvozku | nový nepoužitý (nepřihlášený)
Výrobce podvozku | doplní účastník
Typ (model) podvozku | doplní účastník
Výkon motoru podvozku | min. 400 HP
Norma pro výfukové plyny | min. EURO 6E (nebo vyšší)
Převodovka a řazení | automatická s provozní odlehčovací brzdou
Tempomat | ANO
Omezovač rychlosti | elektronicky
Baterie | min. 200 Ah
Nádrž PHM s uzamykatelným uzávěrem | min. 350 l
Výfuk | vyvedený za kabinou nahoru
Konfigurace náprav a jejich pohon | 6x4 (přední náprava řízená-nehnaná, zadní nápravy neřízené hnané)
Pérování náprav | přední náprava listové pružení, zadní nápravy vzduchové s indikací zatížení v kabině
Celková konstrukční hmotnost | min. 32.000 kg
Pohotovostní hmotnost vozidla (podvozek s nástavbou, PHM, posádky a příslušenství potřebného pro provoz...) | max. 20 t (doložit kopii technického průkazu nabízeného vozidla s obdobnou konfigurací)
Vedlejší pohon pro nástavbu | výkon dostatečný pro souběžný provoz podtlakového a vysokotlakého zařízení včetně chodu recyklace
Velikost kabiny | prodloužená kabina s úložným prostorem na technologie za sedadly
Velikost úložného prostoru kabiny | hloubka úložného prostoru za sedadly alespoň 0,8m
Typ kabiny | terénní provedení bez předního spoileru, spodek kabiny zkosený, poslední schůdek zavěšený
Lakování kabiny | bílá barva
Sedadla | 2 sedadla (řidič a spolujezdec), obě sedadla s vyhříváním, vzduchovým odpružením a loketní opěrkou
Vnější odkládací schránky na kabině | na obou stranách
Centrální dálkové zamykání kabiny | ANO
Světla do mlhy | ANO
Rezervní kolo přední nápravy | ANO, bez umístění na vozidle
Hydraulické zvedací zařízení | ANO
Elektrické zásuvky v prostoru kabiny 24V | ANO
Výstražné majáky | 2ks na střeše kabiny (oranžové)
Klimatizace - automatická | ANO
Rádio s Bluetooth handsfree a min. 10" info display s navigací | ANO
Hadice na huštění pneumatik s pistolí | ANO
Hlavní světla LED | ANO
Couvací kamera | ANO
Digitální tachograf | ANO
Podkládací klíny | 2 ks
Nástavba:
Nádrž:
Celkový objem nádrže (kalové a vodní části) | min. 10 m3
Rozdělení nádrže na kalový a vodní prostor | pevná přepážka
Způsob vyprazdňování kalové nádrže | sklopením
Objem kalového a vodního prostoru v nádrži | kalový prostor (litrů) / vodní prostor (litrů)
Komora čisté vody na práce, pro které není možno použít recyklovanou vodu | min. 1 500 litrů
Vstup do komory čisté vody (průměr min. 50cm) | ANO, uveďte průměr vstupu
Materiál dělící stěny v nádrži | nerezová ocel min. standardu 1.4301 (AISI 304)
Materiál nádrže (kalová komora a komora čisté vody)- nerez ocel (tl. min. 5 mm) min. standardu 1.4301 (AISI 304) | uvést tloušťku materiálu, typ použité nerezové oceli, způsob svařování
Provedení zadního víka (v celém průměru nádrže) | z nerez oceli min. standardu 1.4301 (AISI 304) - hydraulicky odklápěné, po uzavření bude víko hydraulicky zajištěné, ovládání víka v zadní části nástavby nebo dálkovým ovládáním
Nerezový skluz pod zadním víkem pro vyprazdňování kalové komory | nerez ocel min. standardu 1.4301 (AISI 304)
Sací a výpustné hrdlo s pneumatickým uzávěrem, rychlospojkou na hadice a krytkou | DN100, umístěné na zadním víku v úrovni dna nádrže uprostřed
Druhé hrdlo nádrže s pneumatickým uzávěrem, rychlospojkou na hadice a krytkou | DN100, umístěné na zadním víku v cca polovině nádrže
Stavoznaky (ukazatele naplnění) na vodní a kalové komoře | ANO - účastník popíše navržené technické řešení
Podtlakový systém:
Výkon podtlakového zařízení na sacím hrdle na zadním víku nástavby | min. 2000 m3/hod. (bude ověřeno na žádost kupujícího měřením na sacím hrdle na zadním víku)
Pohon podtlakového zařízení | uveďte systém pohonu, typ a výrobce
Počítadlo provozních hodin podtlakového zařízení | ANO
Hloubka sání pod úrovní terénu bez použití přídavných hadic | min. 10 m
Sací hadice bude uložená na nástavbě (kazeta nebo buben), vedená přes teleskopické rameno společně s vysokotlakou hadicí | sací hadice min. délky 15m, zaústění do nádrže min. DN150, sací hadice DN125 včetně koncovek a sací kus s přisáváním vzduchu připojitelný na konec hadice DN 100 mm
Pohon teleskopického ramena (výložníku) pro sací a vysokotlakou hadici | hydraulický
Teleskopické rameno výložníku s výsuvem | min. 1m
Rozsah otáčení teleskopického ramena (výložníku) | min. 180°
Rozsah svislého pohybu teleskopického ramena (výložníku) | min. +/- 25°
Minimální dosah výložníku od osy vozidla | min. 4,5 m
Vysokotlaký systém:
Vysokotlaké zařízení s výkonem | 0 až 320 l/min
Vysokotlaké zařízení s pracovním tlakem | 0 až 200 bar
Pohon vysokotlakého zařízení | uveďte systém pohonu, typ a výrobce
Vysokotlaké zařízení musí umožňovat čerpání recyklované vody | ANO
Počítadlo provozních hodin vysokotlakého zařízení | ANO
Ochrana proti přetížení přetlakem a proti poškození vysokotlaké hadice | ANO
Vysokotlaký systém umožňující práci a přejezd vozidla s ochranou před mrazem (do -5oC) bez nutnosti vypouštět vodu ze systému (nucený oběh/vyhřívání atd.) | uchazeč popíše použité řešení
Vysokotlaká gumová hadice 1" | délka min. 120 m, uveďte výrobce hadice
Buben vysokotlaké hadice, hydraulicky otočný (o 180°) | hydraulický pohon s nastavitelnou rychlostí odvíjení a navíjení, automatické řádkování hadice, měření délky odvinuté hadice
Pomocný buben na hadici 1/2", s mechanickým pohonem | ANO
Gumová vysokotlaká hadice 1/2" | délka min. 40 m, uveďte výrobce hadice
Vysokotlaká hydraulická pistole včetně držáku na vozidle | ANO
Systém recyklace vody:
Volba provozu s recyklací nebo bez recyklace | ANO
Počítadlo provozních hodin recyklace | ANO
Počet stupňů recyklace | minimálně 1 stupeň (uveďte počet stupňů)
Odolnost recyklace při výskytu tuků v kanalizaci | ANO
Popis recyklace, schéma, včetně popisu provozování a způsobu údržby | popíše/doloží účastník
Ovládání:
CAN-BUS systém | ANO
Umístění ovládacích rozvaděčů | účastník popíše
Materiálové provedení ovládacích rozvaděčů | skříň nerez min. standardu 1.4301 (AISI 304), ovladače vhodné i pro manipulaci v rukavicích
Radiové dálkové ovládání nástavby s displejem, ovladače uzpůsobeny pro snadné ovládání v pracovních rukavicích | dálkově ovládat min. pohyb výložníku a sací hadice, vakuové vysokotlaké zařízení, velký a malý naviják vysokotlaké hadice, otáčky motoru a nouzové tlačítko (centrální stop), recyklaci, uzávěr spodního šoupátka na zadním víku, údaj o délce odvinuté VT hadice, tlaku na VT čerpadle a vývěvě atd.
Popisy ovládacích prvků, upozornění a bezpečnostní pokyny | Text v českém jazyce nebo grafické symboly
Ostatní vybavení nástavby:
Barva nástavby | barva modrá (uvést RAL, nebo jiný kód barvy)
Min. na jedné straně nástavby zamykatelné skříně na nářadí a trysky včetně šroubovacích držáků trysek | provedení z nerezové oceli min. standardu 1.4301 (AISI 304), popis technického řešení doloží účastník
Min. na jedné straně nástavby vana s délkou min. 3 m na sací nástavce atd. | provedení z nerezové oceli min. standardu 1.4301 (AISI 304)
Držáky sacích nástavců vlevo a vpravo od nádrže, pro minimálně 3ks sacích nástavců DN125 na každé straně | popis technického řešení doloží účastník, délka uskladňovaných sacích nástavců min. 3m
Uzamykatelný nerezový box na nářadí/holiny atd. | provedení z nerezové oceli min. standardu 1.4301 (AISI 304)
Boční podjezdové zábrany | ANO
Blatníky u všech kol | ANO
Osvětlení pracovního prostoru integrovanými LED světlem na nástavbě | ANO
Oranžový LED výstražný maják na nástavbě | ANO
Osvětlení pracovního prostoru přenosným reflektorem s LED diodami | ANO
Nádoba na vodu pro mytí rukou | ANO, nádrž min. 5 litrů + dávkovač mýdla
Držák dopravních kuželů | ANO
Držák na krumpáč | ANO (2ks)
Nerezová nádoba na rozměrný odpad s možností vyprázdnění, uchycená v zadní části nástavby u nárazníku | ANO, nerez ocel min. standardu 1.4301 (AISI 304)
Naviják pro zvedání břemen do hmotnosti až 250kg | hydraulický / elektrický, popis technického řešení doloží účastník, délka ocelového lana min. 20m, automatické vypínání v koncové poloze
Reklamní plocha na nástavbě, plocha min. 2,5m2 | ANO
Dálkové ovládání včetně náhradních baterií a nabíječkou v kabině | ANO
Zadní nárazník zasouvací (pneumaticky nebo hydraulicky) | ANO + popis technického řešení doloží účastník
Vyplachovací trysky v kalové komoře | ANO
Další požadavky:
Návod na použití nástavby a popis údržby v ČJ | ANO
Návod na použití podvozku a popis údržby v ČJ | ANO
Katalog náhradních dílů v ČJ (případně v jazyce země výrobce) | ANO
Školení obsluhy v sídle zadavatele | ANO (min. 1 den x 8h)
Ověření výkonu podtlakového zařízení na sacím hrdle ve víku nástavby | ANO